## Sheet4
SUMMARY OUTPUT
Regression Statistics
Multiple R | 0.98163
R Square | 0.96359
Adjusted R Square | 0.96252
Standard Error | 0.084405
Observations | 36
ANOVA
| df | SS | MS | F | Significance F
Regression | 1 | 6.4107 | 6.4107 | 899.8561 | 4.7972e-26
Residual | 34 | 0.24222 | 0.0071241
Total | 35 | 6.6529
| Coefficients | Standard Error | t Stat | P-value | Lower 95% | Upper 95% | Lower 95.0% | Upper 95.0%
Intercept | -1.2013 | 0.072472 | -16.5761 | 7.3838e-18 | -1.3486 | -1.054 | -1.3486 | -1.054
X Variable 1 | 0.040622 | 0.0013542 | 29.9976 | 4.7972e-26 | 0.03787 | 0.043374 | 0.03787 | 0.043374

## Sheet1
Milvin Rooney Rubber Material Approximation
All values in N/mm^2
Shore A | G | C10 | C01
35 | 0.406 | 0.162 | 0.041
36 | 0.407 | 0.163 | 0.041
37 | 0.412 | 0.165 | 0.041
38 | 0.421 | 0.168 | 0.042
39 | 0.435 | 0.174 | 0.044
40 | 0.452 | 0.181 | 0.045
41 | 0.473 | 0.189 | 0.047
42 | 0.496 | 0.198 | 0.05
43 | 0.523 | 0.209 | 0.052
44 | 0.551 | 0.22 | 0.055
45 | 0.581 | 0.232 | 0.058
46 | 0.613 | 0.245 | 0.061
47 | 0.647 | 0.259 | 0.065
48 | 0.682 | 0.273 | 0.068
49 | 0.718 | 0.287 | 0.072
50 | 0.755 | 0.302 | 0.076
51 | 0.793 | 0.317 | 0.079
52 | 0.832 | 0.333 | 0.083
53 | 0.872 | 0.349 | 0.087
54 | 0.914 | 0.366 | 0.091
55 | 0.956 | 0.382 | 0.096
56 | 0.999 | 0.4 | 0.1
57 | 1.043 | 0.417 | 0.104
58 | 1.089 | 0.436 | 0.109
59 | 1.136 | 0.454 | 0.114
60 | 1.185 | 0.474 | 0.118
61 | 1.236 | 0.494 | 0.124
62 | 1.289 | 0.516 | 0.129
63 | 1.345 | 0.538 | 0.135
64 | 1.403 | 0.561 | 0.14
65 | 1.465 | 0.586 | 0.147
66 | 1.531 | 0.612 | 0.153
67 | 1.6 | 0.64 | 0.16
68 | 1.675 | 0.67 | 0.168
69 | 1.754 | 0.702 | 0.175
70 | 1.839 | 0.736 | 0.184
Subtract the Shore A 35 values to start all at 0,0
Shore A' | G' | C10' | C01'
0 | 0 | 0 | 0
1 | 0.001 | 0.001 | 0
2 | 0.006 | 0.003 | 0
3 | 0.015 | 0.006 | 0.001
4 | 0.029 | 0.012 | 0.003
5 | 0.046 | 0.019 | 0.004
6 | 0.067 | 0.027 | 0.006
7 | 0.09 | 0.036 | 0.009
8 | 0.117 | 0.047 | 0.011
9 | 0.145 | 0.058 | 0.014
10 | 0.175 | 0.07 | 0.017
11 | 0.207 | 0.083 | 0.02
12 | 0.241 | 0.097 | 0.024
13 | 0.276 | 0.111 | 0.027
14 | 0.312 | 0.125 | 0.031
15 | 0.349 | 0.14 | 0.035
16 | 0.387 | 0.155 | 0.038
17 | 0.426 | 0.171 | 0.042
18 | 0.466 | 0.187 | 0.046
19 | 0.508 | 0.204 | 0.05
20 | 0.55 | 0.22 | 0.055
21 | 0.593 | 0.238 | 0.059
22 | 0.637 | 0.255 | 0.063
23 | 0.683 | 0.274 | 0.068
24 | 0.73 | 0.292 | 0.073
25 | 0.779 | 0.312 | 0.077
26 | 0.83 | 0.332 | 0.083
27 | 0.883 | 0.354 | 0.088
28 | 0.939 | 0.376 | 0.094
29 | 0.997 | 0.399 | 0.099
30 | 1.059 | 0.424 | 0.106
31 | 1.125 | 0.45 | 0.112
32 | 1.194 | 0.478 | 0.119
33 | 1.269 | 0.508 | 0.127
34 | 1.348 | 0.54 | 0.134
35 | 1.433 | 0.574 | 0.143